## 17-02-2017
CÓMPUTO Y PRESUPUESTO PARK (primera etapa)
Item | Descripción | Un | Cant. | M.O. | Mat. | Pr. Unit (M.O.) | Pr. Unit. (Mat.) | Pr. Total | Pr. Por Rubro
A | PISTA PLAYON
1 | Demolicion y traslado de elementos existentes | Gl | 1 |  |  |  |  | 9500 | 9500
2 | Limpieza y Preparacion general del terreno | Gl | 1 |  |  |  |  | 12500 | 12500
3 | Ejecucion del obrador | Gl | 1 |  |  |  |  | 14000 | 14000
4 | Estdudio de suelo | Gl | 1 |  |  |  |  | 8500 | 8500
5 | Terraplenamiento | m3 | 32 | 750 |  |  |  | 24000 | 24000
6 | Desmonte | Gl | 1 |  |  |  |  | 13500 | 13500
7 | Tierra vegetal para taludes | m3 | 95 |  | 350 |  |  | 33250 | 33250
8 | Replanteo | Gl | 1 |  |  |  |  | 12000 | 12000
9 | Base Granular | m3 | 64 | 500 | 410 | 32000 | 26240 | 58240 | 58240
10 | Pavimento de Hormigon Armado | [7 empty] | 318306.5
10.1 | Film de polietilino de 200 micrones | m2 | 232 | 20 | 25 | 4640 | 5800 | 10440
10.2 | Armaduras | ud | 50 | 580 | 612.93 | 29000 | 30646.5 | 59646.5
10.3 | Hormigon H-25 (incluye todas las superficies de piso alisado) | m3 | 47 | 960 | 2500 | 45120 | 117500 | 162620
10.4 | Hormigon H-21, (incluye todos los tabiques) | m3 | 32 | 825 | 1850 | 26400 | 59200 | 85600
11 | Herrería | [7 empty] | 262883.151
11.1 | Caño rolado galvanizado de 2 1/2" x 1/8" (se prevén insertos para fijación al hormigón) | ml | 3.387 | 630 | 3920 | 2133.81 | 13277.04 | 15410.85
11.2 | Caño galvanizado recto de 2 1/2" x 1/8" (se prevén insertos para fijación al hormigón) | ml | 39.7 | 532 | 374.1033 | 21120.4 | 14851.901 | 35972.301
11.3 | Baranda metálica conforada por columnas de 50x50x2,2 y marcos de 1,00mt de altura con tubo estructural de 40x40x2,2 con bastidor en malla electro soldada de 50x50x4 | m2 | 50 | 380 | 3850 | 19000 | 192500 | 211500
12 | Pluviales | [7 empty] | 85000
| Desagües pluviales (el presupuesto se ajustará según las definiciones finales del proyecto) Se considera desagüar todas las superficies de hormigón con cañerías enterradas de diámetro 160mm a la calle José Hernandez. | gl | 1 | 50000 | 35000 | 50000 | 35000 | 85000
13 | Varios | [7 empty] | 265759.814
13.1 | Cerco olímpico perimetral, Altura 2,00mts, con postes de hormigón con tres hilos de púas y murete bajo de Hormgión y dos oportones de acceso. | ml | 131.8 | 338.8 | 311.88 | 44653.84 | 41105.784 | 85759.814
13.2 | Iluminación general de todo el predio (el presupuesto se ajustará según las definiciones finales del proyecto). Se consideran torres con rosetones de 5 reflectores con alimentación subterránea | ud | 6 | 15000 | 15000 | 90000 | 90000 | 180000
PRESPUESTO TOTAL | [8 empty] | 1117439.465